## Tabelle1
STÜCKLISTE - 1x Stahlbau-Schacht für DBHD 2.0.0 - Anfrage für Baustelle für Endlager HLW
Bauteil-Name | Anzahl pro | Meter o. | Menge | Matrial | Hinweise | Sonstiges
| Bauteil | Bauteile | Preis |  | Qualität
(Preise ohne Montage) |  | oder m2 | Meter | Preis
h = 2 Meter
Stahl-Tübbinge für D 12 | 8 Teile-Ring | 1100 | 4400 | Fein-Guss | Zng. Ing. Goebel | 2 x 4,6 x 0,2 m
Schrauben für Tübbinge | 13x | 4400 | 57200 | Verzinkt | Qualität 8.8 | M30 x 60
Muttern für Schrauben | 13x | 4400 | 57200 | Verzinkt | Qualität 8.8 | M30
Sicherungs-Scheiben | 13x | 4400 | 57200 | Verzinkt | keine Federringe | für M30
Hinterfüllung > Wasserd. | m2 | 41448 |  | Hilti-Hit | 2K Epoxid-Harz | Hit-Hy-270
Angebots-Preis Feinguss |  | 4400 |  |  | Stahl-Tübbinge
Angebots-Preis Verb.-T. |  | 57200 |  |  | 3 er Set
Angebots- Preis Epoxid |  | 41448 | 50.51 | 2,1 Mio € | Hinterfüllung !!
[5 empty] | Fixlänge : 13,5 m. | (Pellet+Fuge)
Führungs-Schienen Aufz. | 14x im D 12 m. | 1.100 m | 15.400 m | 1.281 Tons. | weiss-lackiert | HEB 240
Führungs-Schienen Aufz. | 14x im D 20 m. | 1.100 m | 15.400 m | 1.281 Tons. | weiss-lackiert | HEB 240
Angebots-Preis Fixlängen |  |  | 30.800 m. | 2.562 Tons | Fixlängen 13,5 m | HEB 240
Aufzugs-Plattform am Seil | 2 x 2 = 4 | 4 Stück | Stahl/ PTFE | bis 160 Tons. | Sicherheit x 1,6 | Typ1 schnell
Aufz. Plattform elektr. D 12 | 2 x 4 | 8 Stück | Stahl/ PTFE | bis 18 Tons | Sicherheit x 1,6 | Typ 2 langsam
Aufz. Plattform elektr. D 20 | 2 x 4 | 8 Stück | Stahl/ PTFE | bis 18 Tons | Sicherheit x 1,6 | Typ 2 langsam
Angebots-Preis Entwicklung |  |  |  |  | F & E
Angebots-Preis Typ 1 |  | 4 Stück
Angebots-Preis Typ 2 |  | 16 Stück
[5 empty] | Fixlängen 13,5 m | Flansch-Höhen
Kühl-Wasser Rohre im D 12 | 32x im D 12 | 1.100m | 35.200 m | Rund-Rohr | Stahl-blau lackiert | 139,7 x 10 mm
Kühl-Wasser Rohre im D 20 | 32x im D 20 | 1.100m | 35.200 m | Rund-Rohr | Stahl-blau lackiert | 139,7 x 10 mm
Flansche PN 6 bis PN 320 | 64x | 164 Stück | 10.496 Sück | 2 Stk / Rohr | Stahl-blau lackiert | alt. elektrisch
Schieber PN 6 bis PN 320 | 64x | 82 Stück | 5.248 Stück | Hand-Rad | Stahl-blau lackiert | alt. elektrisch
Stell-Antriebe für Schieber | 64x | 82 Stück | 5.248 Stück
Angebots-Preis Rohre |  | 70.400 m
Angebots-Preis Flansche |  | 10.496 Stk
Angebots-Preis Schieber |  | 5.248 Stk
Angebots-Preis Stellantriebe |  | 5.248 Stk
STÜCKLISTE - 1x Stahlbau-Schacht für DBHD 2.0.0 - Anfrage für Baustelle für Endlager HLW
Bauteil-Name | Anzahl pro | Meter o. | Menge | Matrial | Hinweise | Sonstiges
| Bauteil | Bauteile | Preis |  | Qualität
(Preise ohne Montage) |  | oder m2 | Meter | Preis
[5 empty] | Fixlängen 13,5 m | Flansch-Höhen
Beton-Zuliefer Rohre | 4x im D 12 | 1.100m | 4.400 m | Rund-Rohr | Stahl-grau lackiert | 219 x 8 mm
Beton-Zuliefer Rohre | 4x im D 20 | 1.100m | 4.400 m | Rund-Rohr | Stahl-grau lackiert | 219 x 8 mm
Fixlängen 13,5 m
Elektro-Leer-Rohre | 4x im D 12 | 1.100m | 4.400 m | Hohl-Profil | Stahl-rot lackiert | 200x350x5
Elektro-Leer-Rohre | 4x im D 12 | 1.100m | 4.400 m | Hohl-Profil | Stahl-rot lackiert | 200x350x5
Material-Wahl soll Elektro-Planer prüfen
Angebots-Preis Beton Rohre |  | 8.800 m
Angebots-Preis Elektr. Leer. |  | 8.800 m
Konus für Durchm.-Wechsel | 1x |  | 1.180 m3 | Ort-Beton | Zng. Ing. Goebel | im Steinsalz
Flansch f. Durchm.-Wechsel | 1x |  | 679 m3 | Ort-Beton | Zng. Ing. Goebel | im Steinsalz
Stäbe für zus. Verankerung | 36x | 20 m | 720 m | Rund-Stahl | Zng. Ing. Goebel | D = 20 mm
Preis Konus MIT Montage |  | 1.180 m3 |  |  | Grob-Bauteil
Preis Flansch MIT Montage |  | 679 m3 |  |  | Grob-Bauteil
Preis Verankerungen MIT M. |  | 720 m
| Fixlängen | alle 6 m.
Mittel-Wand-Träger D 12 | 11,58 m | 1.100 m | 2.119 m | Profil-Stahl | weiss-lackiert | HEA 600
Mittel-Wand-Träger D 20 | 19,30 m | 1.100 m | 3.532 m | Profil-Stahl | weiss-lackiert | HEA 600
Angebots-Preis HEA 600 Fixl. |  | 5.651 m
STÜCKLISTE - 1x Stahlbau-Schacht für DBHD 2.0.0 - Anfrage für Baustelle für Endlager HLW
Bauteil-Name | Anzahl pro | Meter o. | Menge | Matrial | Hinweise | Sonstiges
| Bauteil | Bauteile | Preis |  | Qualität
(Preise ohne Montage) |  | oder m2 | Meter | Preis
| D = 19.90 m | Fix-Längen | 990 x 450 | Abnahme nach ober-irdischer Vor-Montage
Verguss-Plattform für D 20 | 8x | 9,95 m | 79,60 m | Profil-Stahl | weiss-lackiert | (HEA 1000)
| 8x | 6,21 m | 49,68 m | Profil-Stahl | weiss-lackiert | (HEA 1000)
| 8x | 2,63 m | 21,04 m | Profil-Stahl | weiss-lackiert | (HEA 1000)
| 8x | 2,09 m | 16,72 m | Profil-Stahl | weiss-lackiert | (HEA 1000)
Dick-Blech-Rand | h 2,6 | L 62,8 m | 164,28 m2 | Band-Stahl | orange-lackiert | t = 26 mm
Rück-V.-Stäbe auf Scherung | 90x | 20 m | 1.800 m | Rund-Stahl | verzinkt | 20 mm
Lichtgitter massiv | 1 | 310,9 m2 | 310,9 m2 | Lichtgitter | verzinkt | t = 50-100 mm
Beton fällt durch - aber begehbar
Angeb.-Preis- Verguss-Ebene | 2x | 314 m2 |  | 2 Bauteil-Sets Verguss-Ebene |  | max. 160 T. !!!
Vormontage geschraubt - Einsatz verschweisst
STÜCKLISTE - 1x Stahlbau-Schacht für DBHD 2.0.0 - Anfrage für Baustelle für Endlager HLW
Bauteil-Name | Anzahl pro | Meter o. | Menge | Matrial | Hinweise | Sonstiges
| Bauteil | Bauteile | Preis |  | Qualität
(Preise ohne Montage) |  | oder m3 | Meter | Preis
Beton-Pellets D = 20 m | 59 Pellets | 3.448 m3 | 203.432 m3 | Beton und 8 % | Netto ohne Castoren | h = 12 m
Magnetit Pulver
Sand-Dehnfugen D = 20 m | 60 Schichten | 471 m3 | 28.260 m3 | Korn 1-5 mm | trockener Sand | h = 1,5 m
Angebots-Preis für Beton | 203.432 m3 |  |  |  | frei Schachtkopf | Kubikmeter !
Angebots-Preis für Sand | 28.260 m3 |  |  |  | frei Schachtkopf | nicht Tonnen
An dieser Stelle wird die Endlagerung so richtig teuer - wir bitten alle Schulen und Kindergärten um Entschuldigung
STÜCKLISTE - 1x Stahlbau-Schacht für DBHD 2.0.0 - Anfrage für Baustelle für Endlager HLW
Bauteil-Name | Anzahl pro | Meter o. | Menge | Matrial | Hinweise | Sonstiges
| Bauteil | Bauteile | Preis |  | Qualität
(Preise ohne Montage) |  | oder m3 | Meter | Preis
h = 2 Meter
Stahl-Tübbinge für D 20 | 12 Teile-Ring | 1100 | 6600 | Fein-Guss | Zng. Ing. Goebel | 2 x 5,175 x 0,35 m
Schrauben für Tübbinge | 13x | 6600 | 85800 | Verzinkt | Qualität 8.8 | M30 x 60
Muttern für Schrauben | 13x | 6600 | 85800 | Verzinkt | Qualität 8.8 | M30
Sicherungs-Scheiben | 13x | 6600 | 85800 | Verzinkt | keine Federringe | für M30
Angebots-Preis Feinguss |  | 6600 |  |  | Stahl-Tübbinge
Angebots-Preis Verb.-T. |  | 85800 |  |  | 3 er Set
[5 empty] | Fixlängen 13,5 m | 3-Seiten Rohr
Kalt-Luft Blech-Rohre D12 | 4x im D 12 | 1.100m | 4.400 m | Blech-Rohr | hellbau lackiert | 2,10 qm
Kalt-Luft Blech-Rohre D20 | 4x im D 20 | 1.100m | 4.400 m | Blech-Rohr | hellblau lackiert | 2,10 qm
Angebots-Preis Beton Rohre |  | 8.800 m
Stand - 17.02.2021 |  | Anfrage-Liste für Giessereien, Apparatebau, Schweiss-Fachbetriebe
Angebote netto bitte an : Herrn V. Goebel " info@ing-goebel.com "