## Vorgaben
Vorgaben
Höhe | 800 | m
Durchmesser | 19.4 | m
Volumen der Säule | 236473.9622 | m³
Anzahl Behälter | 4750000
Gesamte Wärme(t=0) | 20.475 | MW
Wärme pro Behälter | 4.3105 | W pro Behälter
Quellstärke = Q/V | 86.5846 | W/m³
Volumen um einen Behälter | 0.049784 | m³
| 49.784 | dm³
Würfel kantenlänge | 3.6787 | dm
Wenn alle Ebenen 36,8 cm auseinander sind
Anzahl Ebenen | 2174.6703
2175
Abstand der Ebenen | 0.36782 | m
Anzahl Behälte pro Ebene | 2183.908
2184
Mit diesen Zahlen rechne ich weiter im nächsten Arbeitsblatt.

## Tabelle5
Anordnung von radioaktiven Behältern in einer 800 m hohen Säule mit 19,4 m Durchmesser.
| 0.374 | Abstand der Behälter im Kreis
N | R [m] | Umfang[m] | Anzahl | dR [m] | dU [m]
1 | 0.724 | 4.549 | 12 |  | 0.37909
2 | 1.098 | 6.8989 | 18 | 0.374 | 0.38327
3 | 1.472 | 9.2488 | 25 | 0.374 | 0.36995
4 | 1.846 | 11.5988 | 31 | 0.374 | 0.37415
5 | 2.22 | 13.9487 | 37 | 0.374 | 0.37699
6 | 2.594 | 16.2986 | 44 | 0.374 | 0.37042
7 | 2.968 | 18.6485 | 50 | 0.374 | 0.37297
8 | 3.342 | 20.9984 | 56 | 0.374 | 0.37497
9 | 3.716 | 23.3483 | 62 | 0.374 | 0.37659
10 | 4.09 | 25.6982 | 69 | 0.374 | 0.37244
11 | 4.464 | 28.0481 | 75 | 0.374 | 0.37398
12 | 4.838 | 30.3981 | 81 | 0.374 | 0.37528
13 | 5.212 | 32.748 | 88 | 0.374 | 0.37214
14 | 5.586 | 35.0979 | 94 | 0.374 | 0.37338
15 | 5.96 | 37.4478 | 100 | 0.374 | 0.37448
16 | 6.334 | 39.7977 | 106 | 0.374 | 0.37545
17 | 6.708 | 42.1476 | 113 | 0.374 | 0.37299
18 | 7.082 | 44.4975 | 119 | 0.374 | 0.37393
19 | 7.456 | 46.8474 | 125 | 0.374 | 0.37478
20 | 7.83 | 49.1973 | 132 | 0.374 | 0.37271
21 | 8.204 | 51.5473 | 138 | 0.374 | 0.37353
22 | 8.578 | 53.8972 | 144 | 0.374 | 0.37429
23 | 8.952 | 56.2471 | 150 | 0.374 | 0.37498
24 | 9.326 | 58.597 | 157 | 0.374 | 0.37323
25 | 9.7 | 60.9469 | 163 | 0.374 | 0.37391
|  |  | 2189 | pro Ebene | 0.3744
4750000 |  | 2170 | Ebenen sind nötig für 4,75 Millionen Behälter
|  | 4750130 | Behälter insgesamt
| 800 | 0.36866 | Abstand [m] der Ebenen
Die Ebenen sind 36,9 cm auseinander.
Die Kreise sind jeweils rund 37,4 cm größer als der nächste innere Kreis.
Im Kreis sind die Behälter ebenfalls im Mittel 37,4 cm auseinander
Die Wärmeproduktion ist dann wesentlich gleichmäßiger verteilt.
Die Behälter sind 46 mm im Durchmesser und 139,1 mm hoch.
|  | 0.13504 | [qm] Umgebungsfläche pro Behälter
|  | 0.0063986 | [qm] Liegefläche jedes Behälters
|  | 0.047385 | Anteil der Liegefläche an der Umgebungsfläche
|  | 231.1706 | cm³ Behältervolumen
|  | 0.50603 | m³ gesamtes Behältervolumen einer Schicht
|  | 108.9742 | m³ Umgebungsvolumen einer Schicht
|  | 0.0046436 | Anteil des Behältervolumens am Umgebungsvolumen
|  | 49.7826 | dm³ Umgebungsvolumen pro Behälter
|  | 20.0873 | Anzahl Behälter pro m³
|  | 86.587 | W Wärmeentwicklung pro m³
|  | 4.3105 | W Wärmeentwicklung pro Behälter
|  | 20475560.3684 | W Wärmeentwicklung in der ganzen Säule
|  | 20475.5604 | kW
|  | 236473.9622 | m³ gesamtes Volumen der Säule

## Tab_11416
Anordnung von radioaktiven Behältern in einer 800 m hohen Säule mit 19,4 m Durchmesser.
| 0.28182 | Abstand der Behälter im Kreis
N | R [m] | Umfang[m] | Anzahl | dR [m] | Zuwachs Anzahl | freier Abstand tangential | freier Abstand radial
1 | 0.4 | 2.5133 | 27 |  |  | 0.047084 | 0.14272
2 | 0.68182 | 4.284 | 45 | 0.28182 | 18 | 0.0492 | 0.14272
3 | 0.96364 | 6.0547 | 64 | 0.28182 | 19 | 0.048605 | 0.14272
4 | 1.2455 | 7.8254 | 83 | 0.28182 | 19 | 0.048282 | 0.14272
5 | 1.5273 | 9.5961 | 102 | 0.28182 | 19 | 0.04808 | 0.14272
6 | 1.8091 | 11.3669 | 120 | 0.28182 | 18 | 0.048724 | 0.14272
7 | 2.0909 | 13.1376 | 139 | 0.28182 | 19 | 0.048515 | 0.14272
8 | 2.3727 | 14.9083 | 158 | 0.28182 | 19 | 0.048356 | 0.14272
9 | 2.6545 | 16.679 | 176 | 0.28182 | 18 | 0.048767 | 0.14272
10 | 2.9364 | 18.4497 | 195 | 0.28182 | 19 | 0.048614 | 0.14272
11 | 3.2182 | 20.2204 | 214 | 0.28182 | 19 | 0.048488 | 0.14272
12 | 3.5 | 21.9911 | 233 | 0.28182 | 19 | 0.048383 | 0.14272
13 | 3.7818 | 23.7619 | 251 | 0.28182 | 18 | 0.048669 | 0.14272
14 | 4.0636 | 25.5326 | 270 | 0.28182 | 19 | 0.048565 | 0.14272
15 | 4.3455 | 27.3033 | 289 | 0.28182 | 19 | 0.048475 | 0.14272
16 | 4.6273 | 29.074 | 308 | 0.28182 | 19 | 0.048396 | 0.14272
17 | 4.9091 | 30.8447 | 326 | 0.28182 | 18 | 0.048616 | 0.14272
18 | 5.1909 | 32.6154 | 345 | 0.28182 | 19 | 0.048538 | 0.14272
19 | 5.4727 | 34.3862 | 364 | 0.28182 | 19 | 0.048467 | 0.14272
20 | 5.7545 | 36.1569 | 383 | 0.28182 | 19 | 0.048404 | 0.14272
21 | 6.0364 | 37.9276 | 401 | 0.28182 | 18 | 0.048583 | 0.14272
22 | 6.3182 | 39.6983 | 420 | 0.28182 | 19 | 0.04852 | 0.14272
23 | 6.6 | 41.469 | 439 | 0.28182 | 19 | 0.048462 | 0.14272
24 | 6.8818 | 43.2397 | 458 | 0.28182 | 19 | 0.04841 | 0.14272
25 | 7.1636 | 45.0105 | 476 | 0.28182 | 18 | 0.04856 | 0.14272
26 | 7.4455 | 46.7812 | 495 | 0.28182 | 19 | 0.048507 | 0.14272
27 | 7.7273 | 48.5519 | 514 | 0.28182 | 19 | 0.048459 | 0.14272
28 | 8.0091 | 50.3226 | 533 | 0.28182 | 19 | 0.048414 | 0.14272
29 | 8.2909 | 52.0933 | 551 | 0.28182 | 18 | 0.048543 | 0.14272
30 | 8.5727 | 53.864 | 570 | 0.28182 | 19 | 0.048498 | 0.14272
31 | 8.8545 | 55.6347 | 589 | 0.28182 | 19 | 0.048456 | 0.14272
32 | 9.1364 | 57.4055 | 607 | 0.28182 | 18 | 0.048572 | 0.14272
33 | 9.4182 | 59.1762 | 626 | 0.28182 | 19 | 0.048531 | 0.14272
34 | 9.7 | 60.9469 | 645 | 0.28182 | 19 | 0.048491 | 0.14272
|  | 1078.8229 | 11416 | pro Ebene
11416.2356
|  | 0.094499 | 0.23562
4750000 |  | 416 | Ebenen sind nötig für 4,75 Millionen Behälter
|  | 4749056 | Behälter insgesamt
| 800 | 1.9231 | Abstand [m] der Ebenen
Die Kreise sind jeweils rund 28,2 cm größer als der nächste innere Kreis.
Legt man die Behälter tangential mit 48,1 mm Abstand, so passen U/(0,046+0,0487) Behälter in einen Kreis
Der freie Abstand der Behälter in jedem Kreis ist im Mittel 4,8 cm.
So ist der radiale und der tangentiale Abstand sehr verschieden und viel zu gering, um noch einen Fuss dazwischen zu stellen.
Die Wärmeproduktion ist dann wesentlich gleichmäßiger verteilt.
Der Abstand der Ebenen beträgt 1,923 m.
Die Behälter sind 46 mm im Durchmesser und 139,1 mm hoch.
|  | 0.025893 | [qm] Umgebungsfläche pro Behälter
|  | 0.0063986 | [qm] Liegefläche jedes Behälters
|  | 0.24712 | Anteil der Liegefläche an der Umgebungsfläche
|  | 231.1706 | cm³ Behältervolumen
|  | 2.639 | m³ gesamtes Behältervolumen einer Schicht
|  | 568.447 | m³ Umgebungsvolumen einer Schicht
|  | 0.0046426 | Anteil des Behältervolumens am Umgebungsvolumen
|  | 49.7939 | dm³ Umgebungsvolumen pro Behälter
|  | 20.0828 | Anzahl Behälter pro m³
|  | 86.5674 | W Wärmeentwicklung pro m³
|  | 4.3105 | W Wärmeentwicklung pro Behälter
|  | 20470930.8632 | W Wärmeentwicklung in der ganzen Säule
|  | 20470.9309 | kW
20475000
|  | 236473.9622 | m³ gesamtes Volumen der Säule
|  | 20475 | kW